## Sheet1
和田县拉依喀乡村技术服务中心设施设备报价单
序号 | 项目 | 名称 | 规格 | 数量 | 单位 | 单价 | 总价 | 备注
4 | 设施设备 | 冰箱 | 1.长500mm*宽583mm*高1713mm 2.容积：冷藏室108L，冷冻室55L，变温室43L | 1 | 台
|  | 兽用B超 | 1. 外形尺寸：202mm（长）×251mm（宽）×125mm（厚）（已安装遮光罩） 2. 主机重量：1.7kg（不包含附件） 3.网电源输入：100V-240V～，1.2A-0.6A；50Hz-60Hz； 适配器输出：DC12.8V 3.0A； 主机电源输入：DC12.8V 3.0A； 内部电源电压：DC10.8V-12.6V。 4.配置探头：（1）声透镜：它利用逆压电效应将电信号转换成为超声波，超声波传入人体内，在 接收到反射的超声波（回声）后，将其转换为电信号。探头表面的透 镜为声透镜。检查时将超声耦合剂涂抹于声透镜表面。 ；（2）电缆：连接探头与探头插头；（3）探头插头：将探头与超声诊断仪连接起来； | 1 | 台
|  | 电热干燥箱 | 1.输入电源220V 50HZ 2.功率600W 3.显示方式：LCD液晶屏 4.温控范围：RE+5-300 5.鼓风功能：有 6.工作室尺寸mm：250*250*250 | 1 | 台
|  | 台式水浴锅 | 1.输入电源220V 50HZ 2.功率300W 3.显示方式：LED数码管 4.孔数：1个 5.控温范围：室温+5-100°C 6.水箱容积mm：150*140*150 7.净重：3.5KG 8.产品尺寸mm：270*160*190 | 1 | 台
|  | 高压锅 | 1.输入电源（220±22）V2.频率50HZ3.功率2KW4.容积18L5.煤电两用6.净重：14.5KG7.产品尺寸：395*440mm | 1 | 台
|  | 显微镜 | 1.显示屏尺寸：7寸LCD成像显示屏2.适用对象：猪马牛羊犬等动物3.放大功率：40-10004.倍目镜：H16X，H10X 5.物镜： 4X倍 10X倍 40X倍 6.目镜筒：单目45° 倾斜 360度旋转7.视频形式：AV8.聚光灯：LED冷光源，亮度可调节9.转换器：纯钢材质，表面镀铬，三孔外顷式10.调焦机构：粗微调同轴，粗调20mm，微调0.002mm11.照明系统：内置上下LED冷光源 6V/20W亮度可调12.载物台：110×110mm切片夹13.平台透镜：单凸镜Φ20mm14.电源：电子变压器/12V1A电源适配器15.手提箱：420*350*245mm15.载物台：可视可恒温载物台17.载物台恒温区间：10-50℃ | 1 | 台
|  | 恒温加热板 | 1.电源电压220V 50HZ 2.整机功率2.0KW 4.最高加热温度：350°C 5.加热尺寸mm：450*350 6.净重19KG | 1 | 台
|  | 保温运输箱 | 1.产品尺寸：42*30*28mm 2.容量12L | 2 | 个
|  | 羊用采精器六件套 | 羊用采精筒外壳，采精筒内胎，采精筒气阀，羊采精杯，固定专用皮筋，胶塞。 | 5 | 套
|  | 气阀开膣器 | 扩阴器 | 6 | 个
|  | 羊用输精枪 | 1.总长度340mm 2.旋转角度360°C 3.手柄宽度80mm4. 存储空间32G 5.探杆长度250mm6. 电池容量2000mA 7.探杆直径16mm 8.输入电流 2A9.扩张头长度12mm10. 输入电压5V 11.扩张头直径18mm12. 细管输精枪46cm 13.摄像头直径3.9mm14. 输精枪外套管44cm15.输精通道6mm 16.金属输精针41cm 17.一次性输精管43cm18.屏幕尺寸3.5mm 19.电源适配器1套 20.屏幕像素1500万21. 恒温数据线1根 22.产品配置：便携手提箱 可视输精枪 恒温数据线 充电数据线 金属输精头 屏幕保护套 | 10 | 个
|  | 液氮罐 | 15L/80mm口径 | 5 | 个
|  | 温度计 | 棒式红水银温度计 | 6 | 根
|  | 载玻片 | 长方形载玻片（50片/盒） | 10 | 盒
|  | 盖玻片 | 长方形盖玻片（50片/盒） | 5 | 盒
|  | 手电筒 | 手电筒 | 2 | 个
|  | 酒精灯 | 250ml 酒精灯 | 2 | 个
|  | 紫外线灯 | 20w | 3 | 个
|  | 长镊子 | 20cm | 4 | 个
|  | 白瓷盘 | 尺寸：30×20×5cm | 5 | 个
|  | 头灯 | 锂电池充电头灯 | 2 | 个
|  | 烧杯 | 200ml | 4 | 个
|  | 酒精喷 | 250ml | 3 | 个
|  | 塑料盆 | 50L | 2 | 个
|  | 消毒车 | 1.药液箱容积：160L； 2.工作压力：1.8-5.2MPa； 3.配套电瓶：20安电瓶（四块） 4.配套动力：铜电机 5.30米药管 6.60cm喷枪 | 1 | 台
|  | 羊用饮水碗 | 18cm | 10 | 个
|  | 实验台 | 长80cm、宽60cm | 3 | 套
|  | 实验凳 | 铁质 | 4 | 个
|  | 验精台 | 长80cm、宽60cm | 1 | 台
|  | 照明灯 | 太阳能照明灯 | 6 | 个
|  | 羊绑定架 | 尺寸110*50*70 cm | 2 | 个
|  | 牛绑定架 | 定制 | 3 | 个
|  | 桌椅 | 桌子1600*800*760mm，办公座椅 | 3 | 套
|  | 椅子 | 1.三人座，铁质 2.长1730宽680高760mm | 4 | 个
|  | 档案柜 | 1.铁质 2.产品尺寸2030*850*360mm | 5 | 个
|  | 货架 | 1.铁质4层 2.产品尺寸2000*2000*600mm | 8 | 个
|  | 药品柜 | 1.温度范围：2-8℃/8-20℃ 2.尺寸595*530*1770mm 3.单门 260L | 2 | 个
|  | 规章制度 | 定做尺寸80*60cm | 15 | 个
|  | 指示牌 | 定做尺寸40*20cm | 11 | 个
|  | 门牌 | 定做尺寸5*20cm | 4 | 个
|  | 展示柜 | 定做尺寸120*60cm | 4 | 个
|  | 大门喷绘 | 定做尺寸3米*2.5米 | 3 | 个
|  | 解剖台 | 长120cm、宽60cm、高80cm | 1 | 个
|  | 动物解剖采样工具箱 | 内含；砍骨刀 2把；软骨 2把；组织切割刀 2把；骨刀（直/弯） 各2把；三爪钩 2把；组织拉钩 2把；强光手电 1个；一次性口罩 10只；一次性防护服 2件；一次性橡胶手套 10双；油性记号笔 10支；白色瓷盘 2个；便携取样包 10个； | 1 | 箱
|  | 兽用金属注射器 | 规格：10毫升，长度13厘米，直径2.2厘米，重量133克 | 100 | 个
|  | 不锈钢兽用针头 （9号） | 10支/板,1000支/大盒 | 20 | 大盒
|  | 不锈钢兽用针头（12号） | 10支/板,1000支/大盒 | 12 | 大盒
|  | 进口海绵栓 | 澳大利亚 50mg*50 个/ 包 | 30 | 包
|  | 国产海绵栓 | 三生 40mg*10 个/ 包 | 20 | 包
|  | 注射用血促性素（孕马血清） | 三生 1000iu*10支/ 盒 | 50 | 盒
|  | 氯前列醇钠（PG） | 三生 2m:l0.2mg*10支/盒 | 120 | 盒
|  | 促黄体素释放激素 A3 | 三生 25ug*10 支/ 盒 | 120 | 盒
|  | 白大褂 | 涤卡面料 X-3xL | 50 | 件
|  | 二氯异氰脲酸钠粉（消毒灵） | 250g/袋/30袋/箱，45% | 50 | 箱
|  | 种公羊 | 甲方 | 1 | 头
|  | 电动羊毛剪 |  | 1 | 把
|  | 家畜自动注射器 | 合格 | 50 | 个
0
时间：2024年11月30日