## 泄水陡坡土方开挖 (hidden)
2018年11月份粉土开挖工程量计量表
承建单位：中国水利水电第六工程局有限公司恰木萨水电站工程项目部
监理单位：河南大河工程建设管理有限公司恰木萨水电站监理部
工程部位:泄水陡坡 合同编号：XJXH-QMS-TJ05-ZB20161105-015
桩号 |  | 距离（m） | 面积(m2) | 平均面积(m2) | 方量(m3) |  |  | 备注
[5 empty] | 施工申报 | 监理审核 | 业主审核
泄0+ | 550 |  | 0
|  | 10 |  | 16.1975 | 161.975
泄0+ | 560 |  | 32.395
|  | 10 |  | 108.113 | 1081.13
泄0+ | 570 |  | 183.831
|  | 10 |  | 200.6325 | 2006.325
泄0+ | 580 |  | 217.434
|  | 10 |  | 254.974 | 2549.74
泄0+ | 590 |  | 292.514
|  | 10 |  | 304.837 | 3048.37
泄0+ | 600 |  | 317.16
|  | 20 |  | 331.745 | 6634.9
泄0+ | 620 |  | 346.33
|  | 10 |  | 330.41 | 3304.1
泄0+ | 630 |  | 314.49
|  | 10 |  | 304.249 | 3042.49
泄0+ | 640 |  | 294.008
|  | 10 |  | 247.363 | 2473.63
泄0+ | 650 |  | 200.718
|  | 11.109 |  | 172.5085 | 1916.3969
泄0+ | 661.109 |  | 144.299
|  | 8.891 |  | 112.6795 | 1001.8334
泄0+ | 670 |  | 81.06
|  | 10 |  | 40.53 | 405.3
泄0+ | 680 |  | 0
0
|  |  |  | 0 | 0
|  |  |  | 0 | 0
|  |  |  | 0 | 0
|  |  |  | 0 | 0
|  |  |  | 0 | 0
|  |  |  | 0 | 0
|  |  |  | 0 | 0
|  |  |  | 0 | 0
|  |  |  | 0 | 0
|  |  |  | 0 | 0
|  |  |  | 0 | 0
|  |  |  | 0 | 0
|  |  |  | 0 | 0
|  |  |  | 0 | 0
本页小计 |  | 130 |  |  | 27626.1904
施工测量: 监理： 业主：

## 泄水陡坡二次开挖 (hidden)
2018年11月份砂砾石回填工程量计量表
承建单位：中国水利水电第六工程局有限公司恰木萨水电站工程项目部
监理单位：河南大河工程建设管理有限公司恰木萨水电站监理部
工程部位:泄水陡坡 合同编号：XJXH-QMS-TJ05-ZB20161105-015
桩号 |  | 距离（m） | 面积(m2) | 平均面积(m2) | 方量(m3) |  |  | 备注
[5 empty] | 施工申报 | 监理审核 | 业主审核
泄0+ | 550 |  | 0
|  | 10 |  | 102.51 | 1025.1
泄0+ | 560 |  | 205.02
|  | 10 |  | 205.005 | 2050.05
泄0+ | 570 |  | 204.99
|  | 10 |  | 204.96 | 2049.6
泄0+ | 580 |  | 204.93
|  | 10 |  | 204.905 | 2049.05
泄0+ | 590 |  | 204.88
|  | 10 |  | 204.895 | 2048.95
泄0+ | 600 |  | 204.91
|  | 20 |  | 189.46 | 3789.2
泄0+ | 620 |  | 174.01
|  | 10 |  | 173.615 | 1736.15
泄0+ | 630 |  | 173.22
|  | 10 |  | 173.54 | 1735.4
泄0+ | 640 |  | 173.86
|  | 10 |  | 175.54 | 1755.4
泄0+ | 650 |  | 177.22
|  | 11.108 |  | 176.16 | 1956.7853
泄0+ | 661.108 |  | 175.1
|  | 8.892 |  | 174.035 | 1547.5192
泄0+ | 670 |  | 172.97
|  | 10 |  | 168.18 | 1681.8
泄0+ | 680 |  | 163.39
|  | 5 |  | 162.55 | 812.75
泄0+ | 685 |  | 161.71
|  | 5 |  | 162.925 | 814.625
泄0+ | 690 |  | 164.14
|  | 12.001 |  | 162.37 | 1948.6024
泄0+ | 702.001 |  | 160.6
|  | 7.999 |  | 160.115 | 1280.7599
泄0+ | 710 |  | 159.63
|  | 10 |  | 159.055 | 1590.55
泄0+ | 720 |  | 158.48
|  | 6 |  | 159.145 | 954.87
泄0+ | 726 |  | 159.81
|  | 4 |  | 161.975 | 647.9
泄0+ | 730 |  | 164.14
|  | 10 |  | 165.085 | 1650.85
泄0+ | 740 |  | 166.03
|  | 11.388 |  | 146.48 | 1668.1142
泄0+ | 751.388 |  | 126.93
|  | 10 |  | 95.87 | 958.7
泄0+ | 761.388 |  | 64.81
|  | 10 |  | 32.405 | 324.05
泄0+ | 771.388 |  | 0
|  |  |  | 0 | 0
|  |  |  | 0 | 0
|  |  |  | 0 | 0
本页小计 |  | 221.388 |  |  | 36076.776
合 计 |  | 221.388 |  |  | 36076.776
施工测量: 监理： 业主：

## 工程量清单汇总表 (hidden)
策勒县策勒镇2022年1万亩高标准农田建设项目工程量清单汇总
编号 | 项目名称 | 项目描述 | 单位 | 招标工程量 | 备注
1 | 预制板拆除 | 1、 拆除要求：拆除预制板 2、 弃渣运距：施工单位自行考虑 | m3 | 1589.85
2 | 一般土方填筑 | 1、 土质及含水量 ： 利用方 2、 分层厚度及碾 压遍数：每层厚 度不超过30cm ，压实度不低于30 cm 3、 运距： 利用方 | m3 | 77127.12
3 | 土方开挖 | 1、土类分级：Ⅰ ～ Ⅱ类 2、运距：施工单 位自行考虑 3、备注：以机械为主、 人工辅助 开挖 | m3 | 36564.77
4 | 渠清表外运 | 1、土类分级：Ⅰ ～ Ⅱ类 2、运距：施工单 位自行考虑 3、备注：清废 | m3 | 6512.91
5 | 人工修边坡 | 1、土类分级：土类级别Ⅰ～ Ⅱ类 2、运距：施工单位自行考虑 | m3 | 4416.61
6 | 垫层料填筑 | 1、运距：施工单位自行考虑报价 2、颗粒级配：砂砾石 3、分层厚度及碾压遍数：符合设 计图纸及施工规范要求 4、填筑体相对密度：不低于0.7 | m3 | 14584.61
7 | 基础压实整平 | 1、 工作内容：基础压实整平 | m2 | 43706.07
8 | 装配式成品渡槽 | 1、 构件结构尺寸 ： （UJ800）0.8m*0.8m 2、 强度等级及配 合比：C35 3、 吊运、堆存要求：施工单位根 据现场情况综合考虑报价 4、 工作内容：装配式矩形槽 （UJ800） 购买 、 安装 | m | 8876 |  | 8876
9 | 装配式成品渡槽 | 1、构件结构尺寸 ： （UJ1000） 1m*1m 2、强度等级及配 合比：C35 3、吊运、 堆存要求施工单位根据现场情况综合考虑报价 4、工作内容：装配式矩形槽 （UJ1000）购买 、安装 | m | 1694 |  | 1694
10 | 装配式成品渡槽 | 1、构件结构尺寸 ： （UJ600）0.6m*0.6m 2、强度等级及配合比：C35 3、吊运、堆存要求：施工单位根 据现场情况综合 考虑报价 4、工作内容：装配式矩形槽 （UJ600）购买 、安装 | m | 1690 |  | 1690
11 | 高压闭孔板 | 1、 止水类型：高压闭孔板 2、 材质：采用L-600聚乙烯闭孔 泡沫板 3、 止水规格尺寸 ： 2cm | m3 | 178.485
12 | 聚氨酯密封膏 | 1、 材质：设计密度 1.4g/cm，A、B 料混合，配比 A :B=1 :6 2、 止水规格尺寸 ： 2cm | m3 | 37.66
13 | 苯板 | 1、材质：苯板，密度为18kg/m³ 2、规格：4cm | m2 | 20262
14 | 伐树 | 1、工作内容：挖树根换填土方 、 树木赔偿 | 棵 | 25701
15 | 渠道标志牌 | 1、 规格：600mm* 1200mm 2、 材质：C25预 制混凝土 | 个 | 12
16 | 普通混凝土 | 1、部位及类型： 2、设计龄期、强度等级及配合比 ：C30 3、抗渗、抗冻、抗磨等要求：抗冻等级F200，抗渗等级W6，水泥采用普通硅酸盐水泥 | m3 | 2560.21
17 | 普通混凝土 | 1、部位及类型： 2、设计龄期、强度等级及配合比 ：C25 3、抗渗、抗冻、抗磨等要求：抗冻等级F200，抗渗等级W6，水泥采用普通硅酸盐水泥 | m3 | 1290.101
18 | 浆砌卵石 | 1、 材质及规格：浆砌卵石 2、 砂浆强度等级及配合比：C25 3、 备注浆砌石底板 | m3 | 402.55
19 | 普通模板 | 1、 材料品种：普通钢模板 2、 制作、组装 、安装及拆卸标准 (如强度、刚度、稳定性)：符合施工规范要求 3、 支撑形式：符合施工规范要求 | m2 | 12392.05
20 | 钢筋加工及安装 | 1、 牌号：钢筋制作与安装 2、 型号、规格：HRB400 3、 运距：施工单位自行考虑报价 | t | 16.6217
21 | 止水带 | 1、材质：655型止水带 2、止水规格尺寸 ：20mm | m | 214
22 | 节制单向分水闸 闸室高1m |  | 座 | 56
23 | 节制双向分水闸 闸室高0.8m |  | 座 | 77
24 | 节制双向分水闸 闸室高0.6m |  | 座 | 24
25 | 矩形交通桥 （净跨1m， 长8m ） |  | 座 | 6
26 | 矩形交通桥 （净跨1m， 长10m ） |  | 座 | 1
27 | 矩形交通桥（净跨0.8m，长8 m） |  | 座 | 8
28 | 矩形交通桥（净跨0.8m，长10m） |  | 座 | 3
29 | 矩形交通桥（净跨0.6m，长8 m） |  | 座 | 4
30 | 农桥（净跨0.8m， 长6 m） |  | 座 | 16
31 | 农桥（净跨1m， 长6 m） |  | 座 | 6
32 | 农桥（净跨1m， 长8 m） |  | 座 | 3
33 | 农桥（净跨0.6m， 长6 m） |  | 座 | 21
34 | 入户桥（净跨0.8m， 长4 m） |  | 座 | 12
35 | 入户桥（净跨1m， 长4 m） |  | 座 | 38
36 | 入户桥（净跨0.6m， 长4 m） |  | 座 | 11
39 | 沥青混凝土 | 1、工作内容：沥青路面恢复 | m2 | 205.6
40 | 陡坡 |  | 座 | 2
41 | Dn1100钢管渡槽 及管件 | 1、规格：内径1000mm，厚12mm ， 长11000mm 2、材质：Q235B | kg | 3951.89
42 | 砌体拆除 | 1、 拆除要求： 拆 除浆砌石 2、 弃渣运距： 施 工单位自行考虑 | m3 | 608
43 | 闸门设备安装 | 1、形式： 节制分水闸闸 | t | 25.218
44 | 卷扬式启闭机设 备安装 | 1、型号、 规格：螺杆式启闭机 2、重量： 0.5t | 台 | 244
45 | 卷扬式启闭机设 备安装 | 1、型号、规格：螺杆式启闭机 2、重量：1t | 台 | 198

## 材料费1
和田县罕艾日克镇阿格玛克村2025年渠道建设中央财政以工代赈项目（材料） 计算表
单位名称：和田县昆天水利建设管理有限公司
编号 | 项目名称 | 技术参数 | 单位 | 工程量 | 单价（元） | 合价（元） | 备注
一 | 主材
5 | 减水剂（含5%损耗） |  | 吨 | 5.32
7 | 高压闭孔板（含3%损耗） | 聚乙烯闭孔泡沫板物理力学性能：表观密度不小于120kg/m³P抗拉强度≥0.15mpa，抗压强度≥0.15mpa，撕裂强度≥4.0n/mm，加热变形≤2.0%，吸水率≥0.005g/cm3延伸率≥100%，硬度（c型硬度计）40--60邵尔a度，压缩永久变形≤3.0%。 | m3 | 12.04
8 | 双组份聚氨酯（含3%损耗） | 双组份聚氨酯配合比A组：B组=1：6。聚氨酯密度1.4g/cm3 固体含量≥91.4%，表干时间≤24h，最大拉伸 强度≥0.2Mpa,最大延伸率≥200%，弹性恢复率≥70%，浸水后定伸粘结性无破坏。 | 吨 | 4.5135
合计 | [5 empty] | 0