## Sheet1
报价明细单
项目名称：和田鲁鸣服饰轻纺车间建设项目、和田县数字化大厦建设项目安装喷淋系统 报价时间： 年 月 日
报价公司：（盖章） 联系人： 电话：
序号 | 采购计划 |  |  |  | 报价列表 |  | 备注
| 产品名称 | 规格型号 | 单位 | 计划数量 | 单价（元） | 合计（元）
1 | 高压喷淋主机 （控制系统） | 380V，7.5KW，全自动定时 款；含大功率高压泵、电控箱、80目精密过滤器、缺水保护、过载保护（每区1套），承压≥8MPa，适配300米管道全段水压需求 | 2 | 台 |  |  | 2套控制系统，分别控制两个300米分区，集成大功率高压泵，无需额外增压，可保证管道全段（含末端）水压充足，兼顾动力供给与启停控制
2 | 进水铜球阀 | 4分，黄铜材质，承压≥1MPa（每区1个） | 2 | 个 |  |  | 分别控制两个分区的自来水进水，便于单独检修时关闭水源
3 | 电磁阀 | DN25，220V，适配主机控制，防水设计（每区1个） | 2 | 个 |  |  | 分区控制喷淋，实现两个300米分区独立启停，保证各分区水压均匀
4 | 前置过滤器 | DN25，不锈钢材质，40目粗过滤，适配进水管道（每区1台） | 2 | 台 |  |  | 新增过滤设备，前置粗过滤，拦截杂质，保护主机内置高压泵及喷头，防止堵塞
5 | 过滤芯（备用） | 适配40目前置过滤器、80目主机内置过滤器 | 4 | 个 |  |  | 过滤设备备用滤芯，便于后期更换，保证过滤效果，延长设备使用寿命
6 | 高压PE主管 | DN25，加厚款，承压≥1MPa，抗老化 | 630 | 米 |  |  | 围挡顶部主管道，含5%损耗（600米×1.05），分2个分区各315米，适配主机高压供水需求
7 | DN25弯头 | PE材质，90°，适配DN25主管 | 20 | 个 |  |  | 围挡拐角、管道转向处使用，按实际拐角预留，适配两个分区布局
8 | DN25三通 | PE材质，正三通，适配DN25主管 | 4 | 个 |  |  | 每区主机分路连接使用，含2个备用，适配分区控制（取消增压泵，无需额外分路）
9 | DN25直接 | PE材质，直通，适配DN25主管 | 30 | 个 |  |  | 主管长度不足时拼接使用，按630米管道预留，适配两个分区布局
10 | DN25堵头 | PE材质，密封防水，适配DN25主管 | 4 | 个 |  |  | 2个分区管道末端各1个，预留2个备用，防止漏水
11 | 管卡+膨胀螺丝 | 适配DN25主管，管卡为不锈钢，膨胀螺丝8×60mm | 300 | 套 |  |  | 固定主管于围挡槽钢上，每2米1套，含5%损耗，适配两个分区管道固定
12 | 铜防滴漏雾化喷头 | 超细雾，雾滴直径10-50μm，向内倾斜30°，防滴漏设计，适配主机高压供水 | 240 | 个 |  |  | 核心降尘部件，间距2.5米1个（600÷2.5=240个），铜材质耐用，适配主机高压雾化需求
13 | 4分细支管 | 铜材质，长度15cm，适配喷头与主管连接 | 240 | 根 |  |  | 喷头转接专用，连接主管与喷头，保证雾化角度，适配高压供水场景
14 | 卡套接头 | 4分，铜材质，适配细支管与主管、喷头连接，承压≥8MPa | 480 | 个 |  |  | 每个喷头需2个（连接主管、连接喷头），含5%备用，适配高压供水，防止接头漏水
15 | 临电箱30cm*40cm | 63A空开、32A漏电等 | 2 | 个 |  |  | 接二级箱与开关电机开关箱
16 | YJV 5*6 | 电缆线 | 100 | m |  |  | 开关箱与设备相连
17 | 电胶布、生料带、防水胶带等其他辅材 | 安装所需辅材 | 1 | 项
18 | 安装服务 | 本次供应商需提供安装服务 | 1 | 项
1、所采购产品为含税含运（13%税票）开票价格，并为一次性报价； 2、所供产品规格及质量应达到国家标准； 3、红色为必填项目。（不得随意改动，格式以横向为准）